## Foglio1
Horizontal axis | Alstom.Eco.80 (example) | NPS100c-21 | <--Fill in with turbine data according to the example in col. B
Rated Power [kW] | 1670 | 150
Rotor Diameter [m] | 80 | 20.7
Hub Height [m] | 80 | 37
Wind Speed [m/s] | Power [kW]
0 | 0 | 0
1 | 0 | 0
2 | 0 | 0
3 | 2.505 | 0.5
4 | 39.245 | 4.1
5 | 107.715 | 10.5
6 | 211.255 | 19
7 | 354.04 | 29.4
8 | 543.585 | 41
9 | 787.405 | 54.3
10 | 1063.79 | 66.8
11 | 1342.68 | 77.7
12 | 1558.11 | 86.4
13 | 1652.465 | 92.8
14 | 1670 | 97.8
15 | 1670 | 100
16 | 1670 | 99.9
17 | 1670 | 99.2
18 | 1648.29 | 98.4
19 | 1596.52 | 97.5
20 | 1547.255 | 96.8
21 | 1498.825 | 96.4
22 | 1449.56 | 96.3
23 | 1400.295 | 96.8
24 | 1351.865 | 98
25 | 1302.6 | 99.2
26 | 0 | 0
27 | 0 | 0
28 | 0 | 0
29 | 0 | 0
Vertical axis | Hi-VAWT.DS1500 | Hi-VAWT.DS700 | <-- Fill in with turbine data according to the example in col. B
Rated Power [kW] | 0.3 | 0.7
Rotor Diameter [m] | 1.24 | 1.93
Rotor Height [m] | 1.06 | 1.6
Wind Speed [m/s] | Power [kW]
0 | 0 | 0
1 | 0 | 0
2 | 0 | 0
3 | 0.015 | 0.03
4 | 0.037 | 0.06
5 | 0.075 | 0.08
6 | 0.14 | 0.13
7 | 0.24 | 0.19
8 | 0.36 | 0.26
9 | 0.53 | 0.35
10 | 0.75 | 0.46
11 | 1.05 | 0.6
12 | 1.35 | 0.7
13 | 1.5 | 0.7
14 | 1.5 | 0.7
15 | 1.5 | 0.7
16 | 0 | 0
17 | 0 | 0
18 | 0 | 0
19 | 0 | 0
20 | 0 | 0
21 | 0 | 0
22 | 0 | 0
23 | 0 | 0
24 | 0 | 0
25 | 0 | 0
26 | 0 | 0
27 | 0 | 0
28 | 0 | 0
29 | 0 | 0